## 数据通路表(含控制信号)
所属单元 | 取指单元 |  |  |  |  | 译码单元 |  |  |  |  | 执行单元 |  | 存储单元
部件 | PC | NPC |  |  | IROM | RF |  |  |  | SEXT | ALU |  | DRAM
输入信号 | din | PC | offset | br | adr | rR1 | rR2 | wR | wD | din | A | B | adr | wdin
add | NPC.npc | PC.pc | - | - | PC.pc | IROM.inst[19:15] | IROM.inst[24:20] | IROM.inst[11:7] | ALU.C | - | RF.rD1 | RF.rD2 | - | -
sub | NPC.npc | PC.pc | - | - | PC.pc | IROM.inst[19:15] | IROM.inst[24:20] | IROM.inst[11:7] | ALU.C | - | RF.rD1 | RF.rD2 | - | -
and | NPC.npc | PC.pc | - | - | PC.pc | IROM.inst[19:15] | IROM.inst[24:20] | IROM.inst[11:7] | ALU.C | - | RF.rD1 | RF.rD2 | - | -
or | NPC.npc | PC.pc | - | - | PC.pc | IROM.inst[19:15] | IROM.inst[24:20] | IROM.inst[11:7] | ALU.C | - | RF.rD1 | RF.rD2 | - | -
xor | NPC.npc | PC.pc | - | - | PC.pc | IROM.inst[19:15] | IROM.inst[24:20] | IROM.inst[11:7] | ALU.C | - | RF.rD1 | RF.rD2 | - | -
sll | NPC.npc | PC.pc | - | - | PC.pc | IROM.inst[19:15] | IROM.inst[24:20] | IROM.inst[11:7] | ALU.C | - | RF.rD1 | RF.rD2 | - | -
srl | NPC.npc | PC.pc | - | - | PC.pc | IROM.inst[19:15] | IROM.inst[24:20] | IROM.inst[11:7] | ALU.C | - | RF.rD1 | RF.rD2 | - | -
sra | NPC.npc | PC.pc | - | - | PC.pc | IROM.inst[19:15] | IROM.inst[24:20] | IROM.inst[11:7] | ALU.C | - | RF.rD1 | RF.rD2 | - | -
addi | NPC.npc | PC.pc | - | - | PC.pc | IROM.inst[19:15] | - | IROM.inst[11:7] | ALU.C | - | RF.rD1 | SEXT.ext | - | -
andi | NPC.npc | PC.pc | - | - | PC.pc | IROM.inst[19:15] | - | IROM.inst[11:7] | ALU.C | - | RF.rD1 | SEXT.ext | - | -
ori | NPC.npc | PC.pc | - | - | PC.pc | IROM.inst[19:15] | - | IROM.inst[11:7] | ALU.C | - | RF.rD1 | SEXT.ext | - | -
xori | NPC.npc | PC.pc | - | - | PC.pc | IROM.inst[19:15] | - | IROM.inst[11:7] | ALU.C | - | RF.rD1 | SEXT.ext | - | -
slli | NPC.npc | PC.pc | - | - | PC.pc | IROM.inst[19:15] | - | IROM.inst[11:7] | ALU.C | - | RF.rD1 | SEXT.ext | - | -
srli | NPC.npc | PC.pc | - | - | PC.pc | IROM.inst[19:15] | - | IROM.inst[11:7] | ALU.C | - | RF.rD1 | SEXT.ext | - | -
srai | NPC.npc | PC.pc | - | - | PC.pc | IROM.inst[19:15] | - | IROM.inst[11:7] | ALU.C | - | RF.rD1 | SEXT.ext | - | -
lw | NPC.npc | PC.pc | - | - | PC.pc | IROM.inst[19:15] | - | IROM.inst[11:7] | DRAM.rdo | - | RF.rD1 | SEXT.ext | ALU.C | -
jalr | NPC.npc | PC.pc | SEXT.ext | - | PC.pc | IROM.inst[19:15] | - | IROM.inst[11:7] | NPC.pc4 | - | RF.rD1 | SEXT.ext | - | -
beq | NPC.npc | PC.pc | SEXT.ext | ALU.f | PC.pc | IROM.inst[19:15] | IROM.inst[24:20] | - | - | IROM.inst[31¦7¦30:25¦11:8] | RF.rD1 | RF.rD2 | - | -
bne | NPC.npc | PC.pc | SEXT.ext | ALU.f | PC.pc | IROM.inst[19:15] | IROM.inst[24:20] | - | - | IROM.inst[31¦7¦30:25¦11:8] | RF.rD1 | RF.rD2 | - | -
blt | NPC.npc | PC.pc | SEXT.ext | ALU.f | PC.pc | IROM.inst[19:15] | IROM.inst[24:20] | - | - | IROM.inst[31¦7¦30:25¦11:8] | RF.rD1 | RF.rD2 | - | -
bge | NPC.npc | PC.pc | SEXT.ext | ALU.f | PC.pc | IROM.inst[19:15] | IROM.inst[24:20] | - | - | IROM.inst[31¦7¦30:25¦11:8] | RF.rD1 | RF.rD2 | - | -
lui | NPC.npc | PC.pc | - | - | PC.pc | - | - | IROM.inst[11:7] | SEXT.ext | IROM.inst[31:12] | - | - | - | -
jal | NPC.npc | PC.pc | SEXT.ext | - | PC.pc | - | - | IROM.inst[11:7] | NPC.pc4 | IROM.inst[31¦19:12¦20¦30:21] | - | - | - | -
sw | NPC.npc | PC.pc | - | - | PC.pc | IROM.inst[19:15] | IROM.inst[24:20] | - | - |  | RF.rD1 | SEXT.ext | ALU.C | RF.rD2
完整 | NPC.npc | PC.pc | SEXT.ext | ALU.f | PC.pc | IROM.inst[19:15] | IROM.inst[24:20] | IROM.inst[11:7] | ALU.C SEXT.ext NPC.pc4 | IROM.inst[31:7] | RF.rD1 | RF.rD2 SEXT.ext | ALU.C | RF.rD2
操作选择信号 | - | npc_op |  |  | - | - | - | rf_we |  | sext_op | alu_op |  | ram_we
多路选择信号 |  | - | - | - | - | - | - | - | rf_wsel | - | - | alu_sel | - | -

## 控制信号取值表
指令 | opcode | funct3 | funct7 | 控制信号
|  |  |  | npc_op | rf_we | rf_wsel | sext_op | alu_op | alub_sel | ram_we
add | 110011 | 0 | 0 | NPC_PC4 | 1 | WB_ALU | - | ALU_ADD | ALUB_RS2 | RAM_NO
sub | 110011 | 0 | 100000 | NPC_PC4 | 1 | WB_ALU | - | ALU_SUB | ALUB_RS2 | RAM_NO
and | 110011 | 111 | 0 | NPC_PC4 | 1 | WB_ALU | - | ALU_AND | ALUB_RS2 | RAM_NO
or | 110011 | 110 | 0 | NPC_PC4 | 1 | WB_ALU | - | ALU_OR | ALUB_RS2 | RAM_NO
xor | 110011 | 100 | 0 | NPC_PC4 | 1 | WB_ALU | - | ALU_XOR | ALUB_RS2 | RAM_NO
sll | 110011 | 1 | 0 | NPC_PC4 | 1 | WB_ALU | - | ALU_SLL | ALUB_RS2 | RAM_NO
srl | 110011 | 101 | 0 | NPC_PC4 | 1 | WB_ALU | - | ALU_SRL | ALUB_RS2 | RAM_NO
sra | 110011 | 101 | 100000 | NPC_PC4 | 1 | WB_ALU | - | ALU_SRA | ALUB_RS2 | RAM_NO
addi | 10011 | 0 | - | NPC_PC4 | 1 | WB_ALU | EXT_I | ALU_ADD | ALUB_EXT | RAM_NO
andi | 10011 | 111 | - | NPC_PC4 | 1 | WB_ALU | EXT_I | ALU_AND | ALUB_EXT | RAM_NO
ori | 10011 | 110 | - | NPC_PC4 | 1 | WB_ALU | EXT_I | ALU_OR | ALUB_EXT | RAM_NO
xori | 10011 | 100 | - | NPC_PC4 | 1 | WB_ALU | EXT_I | ALU_XOR | ALUB_EXT | RAM_NO
slli | 10011 | 1 | 0 | NPC_PC4 | 1 | WB_ALU | EXT_I | ALU_SLL | ALUB_EXT | RAM_NO
srli | 10011 | 101 | 0 | NPC_PC4 | 1 | WB_ALU | EXT_I | ALU_SRL | ALUB_EXT | RAM_NO
srai | 10011 | 101 | 100000 | NPC_PC4 | 1 | WB_ALU | EXT_I | ALU_SRA | ALUB_EXT | RAM_NO
lw | 11 | 10 | - | NPC_PC4 | 0 | - | EXT_I | ALU_ADD | ALUB_EXT | RAM_R4
jalr | 1100111 | 0 | - | NPC_JMP | 1 | WB_PC4 | EXT_I | ALU_ADD | ALUB_EXT | RAM_NO
beq | 1100011 | 0 | - | NPC_BEQ | 0 | WB_PC4 | EXT_B | ALU_ADD | ALUB_RS2 | RAM_NO
bne | 1100011 | 1 | - | NPC_BEQ | 0 | WB_PC4 | EXT_B | ALU_ADD | ALUB_RS2 | RAM_NO
blt | 1100011 | 100 | - | NPC_BEQ | 0 | WB_PC4 | EXT_B | ALU_ADD | ALUB_RS2 | RAM_NO
bge | 1100011 | 101 | - | NPC_BEQ | 0 | WB_PC4 | EXT_B | ALU_ADD | ALUB_RS2 | RAM_NO
lui | 110111 | - | - | NPC_PC4 | 1 | WB_EXT | EXT_U | - | - | RAM_NO
jal | 1101111 | - | - | NPC_JMP | 1 | WB_PC4 | EXT_J | - | - | RAM_NO
sw | 100011 | 10 | - | NPC_PC4 | 0 | - | EXT_S | ADD | ALUB_EXT | RAM_W4